## Sample info
Cube # | Sample ID | Mass (g) | Mass (g) Trial 2 | average mass
1 | AGW105R-17 | 14.8752 | 14.8735 | 14.8743
2 | AGW105R-28.5 | 14.9195 | 14.917 | 14.9183
3 | AGW105R-37.5 | 14.3339 | 14.3325 | 14.3332
4 | AGW105R-47 | 11.6211 | 11.6182 | 11.6197
5 | AGW278-23 | 15.2508 | 15.2486 | 15.2497
6 | AGW278-36 | 16.3975 | 16.3918 | 16.3946
7 | AGW278-55 | 14.9451 | 14.9411 | 14.9431
8 | AGW278-72 | 16.8415 | 16.8406 | 16.841
9 | AGW278-84 | 15.1586 | 15.1567 | 15.1577
10 | AGW278-108 | 18.3291 | 18.3259 | 18.3275
11 | AGW279-12 | 15.4179 | 15.4163 | 15.4171
12 | AGW279-17 | 17.444 | 17.4385 | 17.4413
13 | AGW279-20 | 15.5385 | 15.535 | 15.5367
14 | AGW280-23 | 15.4667 | 15.4644 | 15.4656
x | standard | 18.5584

## Pre-tests (5s)
Sample 7, Rep 1, 5-sec Test
Sample ID | Short ID | Measurement Type | Time (h:min:s) | Date (D/M/Y) | Mass Susc.Raw Meas. in SI | Mass Susc.Meas. in SI | Sample Weight in g | Sample volume in cc | Vol. norm. susc. | mass norm susc. | Correct. Factor | Correct. Offset
standard(LF) | standard | LF | 32:00.8 | 29/01/2018 | 0.0301 | 2.36e-05 | 18.5584 | 10 | 0.0301 | 1.6219e-05 | 0.000786 | -3.33e-07
standard(HF) | standard | HF | 32:53.4 | 29/01/2018 | 0.0302 | 2.37e-05 | 18.5584 | 10 | 0.0302 | 1.6273e-05 | 0.000786 | -8.95e-07
standard FD % | standard | FD | 32:53.4 | 29/01/2018 | -0.495 | -0.495 | 0 | 10 |  |  | 1 | 0
AGW278-55(LF) | AGW278-55 | LF | 34:12.3 | 29/01/2018 | 0.00172 | 1.89e-06 | 14.9431 | 8 | 0.00215 | 1.151e-06 | 0.0011 | -6.03e-07
AGW278-55(HF) | AGW278-55 | HF | 35:06.2 | 29/01/2018 | 0.00168 | 1.85e-06 | 14.9431 | 8 | 0.0021 | 1.1243e-06 | 0.0011 | 8.83e-06
AGW278-55 FD % | AGW278-55 | FD | 35:06.2 | 29/01/2018 | 1.7994 | 1.7994 | 0 | 8 |  |  | 1 | 0
| LEFT(A2,nchars) | IF(NOT(ISERROR(FIND("LF",A2))),"LF",IF(NOT(ISERROR(FIND("HF",A2))),"HF","FD")) | [6 empty] | IF(H2>0,F2*((0.00001)/(I2*0.000001)),"") | IF(H2>0,J2/(((H2/1000)/(I2*0.000001))),"")
Sample 7, Rep 2, 5-sec Test
Sample ID | Short ID | Measurement Type | Time (h:min:s) | Date (D/M/Y) | Mass Susc.Raw Meas. in SI | Mass Susc.Meas. in SI | Sample Weight in g | Sample Volume in cc | Vol. norm susc. | mass norm susc. | Correct. Factor | Correct. Offset
Standard(LF) | Standard | LF | 20:38 | 29/01/2018 | 0.03001 | 2.3575e-05 | 18.5584 | 10 | 0.03001 | 1.6171e-05 | 0.00078564 | -2.4646e-06
Standard(HF) | Standard | HF | 20:40 | 29/01/2018 | 0.030219 | 2.3739e-05 | 18.5584 | 10 | 0.030219 | 1.6283e-05 | 0.00078564 | -2.9127e-06
Standard FD % | Standard | FD | 20:40 | 29/01/2018 | -0.69484 | -0.69484 | 0 | 10 |  |  | 1 | 0
AGW278-55(LF) | AGW278-55 | LF | 20:42 | 29/01/2018 | 0.0017227 | 1.8912e-06 | 14.9431 | 8 | 0.0021534 | 1.1528e-06 | 0.0010973 | 7.5668e-07
AGW278-55(HF) | AGW278-55 | HF | 20:43 | 29/01/2018 | 0.0016791 | 1.8489e-06 | 14.9431 | 8 | 0.0020989 | 1.1237e-06 | 0.0010973 | 5.8795e-06
AGW278-55 FD % | AGW278-55 | FD | 20:43 | 29/01/2018 | 2.2346 | 2.2346 | 0 | 8 |  |  | 1 | 0
Sample 7, Rep 3, 5-sec Test
Sample ID | Short ID | Measurement Type | Time (h:min:s) | Date (D/M/Y) | Mass Susc.Raw Meas. in SI | Mass Susc.Meas. in SI | Sample Weight in g | Sample Volume in cc | Vol. norm susc. | mass norm susc. | Correct. Factor | Correct. Offset
Standard(LF) | Standard | LF | 21:11 | 29/01/2018 | 0.030239 | 2.3756e-05 | 18.5584 | 10 | 0.030239 | 1.6294e-05 | 0.00078564 | -4.8664e-07
Standard(HF) | Standard | HF | 21:12 | 29/01/2018 | 0.030219 | 2.3745e-05 | 18.5584 | 10 | 0.030219 | 1.6283e-05 | 0.00078564 | 4.8349e-06
Standard FD % | Standard | FD | 21:12 | 29/01/2018 | 0.047971 | 0.047971 | 0 | 10 |  |  | 1 | 0
AGW278-55(LF) | AGW278-55 | LF | 21:14 | 29/01/2018 | 0.0017234 | 1.8898e-06 | 14.9431 | 8 | 0.0021542 | 1.1533e-06 | 0.0010973 | -1.2322e-06
AGW278-55(HF) | AGW278-55 | HF | 21:15 | 29/01/2018 | 0.0016784 | 1.856e-06 | 14.9431 | 8 | 0.002098 | 1.1232e-06 | 0.0010973 | 1.2987e-05
AGW278-55 FD % | AGW278-55 | FD | 21:15 | 29/01/2018 | 1.7879 | 1.7879 | 0 | 8 |  |  | 1 | 0
Sample ID | Short ID | Measurement Type | Time (h:min:s) | Date (D/M/Y) | Mass Susc.Raw Meas. in SI | Mass Susc.Meas. in SI | Sample Weight in g | Sample Volume in cc | Vol. norm susc. | mass norm susc. | Correct. Factor | Correct. Offset
standard(LF) | standard | LF | 0:18 | 30/01/2018 | 0.030147 | 2.3685e-05 | 18.5584 | 10 | 0.030147 | 1.6244e-05 | 0.00078564 | 2.8927e-07
standard(HF) | standard | HF | 0:19 | 30/01/2018 | 0.030128 | 2.3669e-05 | 18.5584 | 10 | 0.030128 | 1.6234e-05 | 0.00078564 | -9.1081e-07
standard FD % | standard | FD | 0:19 | 30/01/2018 | 0.067443 | 0.067443 | 0 | 10 |  |  | 1 | 0
AGW278-55(LF) | AGW278-55 | LF | 0:20 | 30/01/2018 | 0.001726 | 1.6264e-06 | 16.4397 | 8 | 0.0021575 | 1.0499e-06 | 0.00094254 | -4.3498e-07
AGW278-55(HF) | AGW278-55 | HF | 0:21 | 30/01/2018 | 0.0017247 | 1.6256e-06 | 16.4397 | 8 | 0.0021559 | 1.0491e-06 | 0.00094254 | 2.6611e-08
AGW278-55 FD % | AGW278-55 | FD | 0:21 | 30/01/2018 | 0.04993 | 0.04993 | 0 | 8 |  |  | 1 | 0
AGW278-55(LF) | AGW278-55 | LF | 0:23 | 30/01/2018 | 0.0017201 | 1.6285e-06 | 16.3946 | 8 | 0.0021501 | 1.0492e-06 | 0.00094655 | 4.086e-07
AGW278-55(HF) | AGW278-55 | HF | 0:23 | 30/01/2018 | 0.0016784 | 1.5877e-06 | 16.3946 | 8 | 0.002098 | 1.0237e-06 | 0.00094655 | -1.106e-06
AGW278-55 FD % | AGW278-55 | FD | 0:23 | 30/01/2018 | 2.5093 | 2.5093 | 0 | 8 |  |  | 1 | 0
complete.

## Pre-tests (10s)
Sample ID | Time (h:min:s) | Date (D/M/Y) | Mass Susc.Raw Meas. in SI | Mass Susc.Meas. in SI | Sample Weight in g | Correct. Factor | Correct. Offset | Comment
cal_std(LF) | 20:18 | 2018-12-03 | 0.030237 | 1.6297e-05 | 18.5529 | 0.000539 | -2.632e-07
cal_std(HF) | 20:19 | 2018-12-03 | 0.030102 | 1.6224e-05 | 18.5529 | 0.000539 | -9.191e-07
cal_std FD % | 20:19 | 2018-12-03 | 0.44818 | 0.44818 | 0 | 1 | 0
AGW278-55(LF) | 20:22 | 2018-12-03 | 0.0017214 | 1.1523e-06 | 14.9431 | 0.00066921 | 4.871e-07
AGW278-55(HF) | 20:24 | 2018-12-03 | 0.0016744 | 1.1198e-06 | 14.9431 | 0.00066921 | -1.1066e-06
AGW278-55 FD % | 20:24 | 2018-12-03 | 2.8181 | 2.8181 | 0 | 1 | 0
AGW278-55(LF) | 20:27 | 2018-12-03 | 0.001728 | 1.1548e-06 | 14.9431 | 0.00066921 | -2.4146e-06
AGW278-55(HF) | 20:28 | 2018-12-03 | 0.0016744 | 1.1205e-06 | 14.9431 | 0.00066921 | -3.25e-08
AGW278-55 FD % | 20:28 | 2018-12-03 | 2.9655 | 2.9655 | 0 | 1 | 0
AGW278-55(LF) | 20:29 | 2018-12-03 | 0.0017207 | 1.1518e-06 | 14.9431 | 0.00066921 | 3.31e-07
AGW278-55(HF) | 20:30 | 2018-12-03 | 0.0016737 | 1.1201e-06 | 14.9431 | 0.00066921 | -3.04e-08
AGW278-55 FD % | 20:30 | 2018-12-03 | 2.7498 | 2.7498 | 0 | 1 | 0
AGW278-55(LF) | 20:32 | 2018-12-03 | 0.0017213 | 1.1529e-06 | 14.9431 | 0.00066921 | 1.436e-06
AGW278-55(HF) | 20:34 | 2018-12-03 | 0.0016738 | 1.1215e-06 | 14.9431 | 0.00066921 | 2.0555e-06
AGW278-55 FD % | 20:34 | 2018-12-03 | 2.7263 | 2.7263 | 0 | 1 | 0
AGW278-55(LF) | 20:36 | 2018-12-03 | 0.0017193 | 1.1511e-06 | 14.9431 | 0.00066921 | 6.534e-07
AGW278-55(HF) | 20:37 | 2018-12-03 | 0.0016771 | 1.1199e-06 | 14.9431 | 0.00066921 | -3.6584e-06
AGW278-55 FD % | 20:37 | 2018-12-03 | 2.7079 | 2.7079 | 0 | 1 | 0
cal_std(LF) | 20:38 | 2018-12-03 | 0.030237 | 1.6298e-05 | 18.5529 | 0.000539 | -8.2e-09
cal_std(HF) | 20:39 | 2018-12-03 | 0.030218 | 1.6287e-05 | 18.5529 | 0.000539 | -9.549e-07
cal_std FD % | 20:39 | 2018-12-03 | 0.068782 | 0.068782 | 0 | 1 | 0
C92(LF) | 20:41 | 2018-12-03 | 0.0042463 | 2.4631e-06 | 17.24 | 0.00058005 | -1.21e-08
C92(HF) | 20:42 | 2018-12-03 | 0.0041193 | 2.3889e-06 | 17.24 | 0.00058005 | -8.341e-07
C92 FD % | 20:42 | 2018-12-03 | 3.0104 | 3.0104 | 0 | 1 | 0

## Pre-tests (30s)
Sample ID | Time (h:min:s) | Date (D/M/Y) | Mass Susc.Raw Meas. in SI | Mass Susc.Meas. in SI | Sample Weight in g | Correct. Factor | Correct. Offset | Comment
cal_std(LF) | 20:48 | 2018-12-03 | 0.03024 | 1.6298e-05 | 18.5529 | 0.000539 | -1.9139e-06
cal_std(HF) | 20:49 | 2018-12-03 | 0.030219 | 1.6288e-05 | 18.5529 | 0.000539 | -2.67e-08
cal_std FD % | 20:49 | 2018-12-03 | 0.063801 | 0.063801 | 0 | 1 | 0
AGW278-55(LF) | 20:51 | 2018-12-03 | 0.0017221 | 1.1527e-06 | 14.9431 | 0.00066921 | 3.509e-07
AGW278-55(HF) | 20:53 | 2018-12-03 | 0.0016764 | 1.1219e-06 | 14.9431 | 0.00066921 | 9.8e-09
AGW278-55 FD % | 20:53 | 2018-12-03 | 2.6724 | 2.6724 | 0 | 1 | 0
AGW278-55(LF) | 20:55 | 2018-12-03 | 0.001724 | 1.1537e-06 | 14.9431 | 0.00066921 | 1.54e-08
AGW278-55(HF) | 20:56 | 2018-12-03 | 0.0016731 | 1.1193e-06 | 14.9431 | 0.00066921 | -4.765e-07
AGW278-55 FD % | 20:56 | 2018-12-03 | 2.9824 | 2.9824 | 0 | 1 | 0
AGW278-55(LF) | 20:58 | 2018-12-03 | 0.0017187 | 1.1513e-06 | 14.9431 | 0.00066921 | 1.7173e-06
AGW278-55(HF) | 21:00 | 2018-12-03 | 0.0016738 | 1.1196e-06 | 14.9431 | 0.00066921 | -8.354e-07
AGW278-55 FD % | 21:00 | 2018-12-03 | 2.7594 | 2.7594 | 0 | 1 | 0
cal_std(LF) | 21:02 | 2018-12-03 | 0.030235 | 1.6297e-05 | 18.5529 | 0.000539 | -3.921e-07
cal_std(HF) | 21:03 | 2018-12-03 | 0.030219 | 1.6289e-05 | 18.5529 | 0.000539 | 1.9499e-06
cal_std FD % | 21:03 | 2018-12-03 | 0.044618 | 0.044618 | 0 | 1 | 0
C92(LF) | 21:06 | 2018-12-03 | 0.0042535 | 2.4666e-06 | 17.24 | 0.00058005 | -1.132e-06
C92(HF) | 21:07 | 2018-12-03 | 0.004124 | 2.3913e-06 | 17.24 | 0.00058005 | -1.4171e-06
C92 FD % | 21:07 | 2018-12-03 | 3.0537 | 3.0537 | 0 | 1 | 0

## Tests for All Samples (10s)
Sample ID | Time (h:min:s) | Date (D/M/Y) | Mass Susc.Raw Meas. in SI | Mass Susc.Meas. in SI | Sample Weight in g | Correct. Factor | Correct. Offset | Comment
cal_std(LF) | 21:31 | 2018-12-03 | 0.030233 | 1.6296e-05 | 18.5529 | 0.000539 | 2.626e-07
cal_std(HF) | 21:32 | 2018-12-03 | 0.030218 | 1.6287e-05 | 18.5529 | 0.000539 | -9.152e-07
cal_std FD % | 21:32 | 2018-12-03 | 0.056521 | 0.056521 | 0 | 1 | 0
AGW105R-17(LF) | 21:34 | 2018-12-03 | 0.0061138 | 4.1106e-06 | 14.8743 | 0.0006723 | 3.064e-07
AGW105R-17(HF) | 21:35 | 2018-12-03 | 0.0060007 | 4.0343e-06 | 14.8743 | 0.0006723 | 1.72e-08
AGW105R-17 FD % | 21:35 | 2018-12-03 | 1.8544 | 1.8544 | 0 | 1 | 0
AGW105R-17(LF) | 21:36 | 2018-12-03 | 0.0061165 | 4.1121e-06 | 14.8743 | 0.0006723 | -3.04e-08
AGW105R-17(HF) | 21:37 | 2018-12-03 | 0.0059994 | 4.0324e-06 | 14.8743 | 0.0006723 | -1.5645e-06
AGW105R-17 FD % | 21:37 | 2018-12-03 | 1.9388 | 1.9388 | 0 | 1 | 0
AGW105R-17(LF) | 21:40 | 2018-12-03 | 0.0061224 | 4.1163e-06 | 14.8743 | 0.0006723 | 2.959e-07
AGW105R-17(HF) | 21:42 | 2018-12-03 | 0.0060087 | 4.0415e-06 | 14.8743 | 0.0006723 | 2.7719e-06
AGW105R-17 FD % | 21:42 | 2018-12-03 | 1.8178 | 1.8178 | 0 | 1 | 0
AGW105R-17(LF) | 21:43 | 2018-12-03 | 0.0061159 | 4.1106e-06 | 14.8743 | 0.0006723 | -1.6909e-06
AGW105R-17(HF) | 21:44 | 2018-12-03 | 0.0060021 | 4.0368e-06 | 14.8743 | 0.0006723 | 2.3528e-06
AGW105R-17 FD % | 21:44 | 2018-12-03 | 1.795 | 1.795 | 0 | 1 | 0
AGW105R-17(LF) | 21:46 | 2018-12-03 | 0.0061211 | 4.1153e-06 | 14.8743 | 0.0006723 | 2.011e-07
AGW105R-17(HF) | 21:47 | 2018-12-03 | 0.0059987 | 4.0329e-06 | 14.8743 | 0.0006723 | -5.03e-08
AGW105R-17 FD % | 21:47 | 2018-12-03 | 2.002 | 2.002 | 0 | 1 | 0
cal_std(LF) | 21:49 | 2018-12-03 | 0.030236 | 1.6298e-05 | 18.5529 | 0.000539 | 7.193e-07
cal_std(HF) | 21:49 | 2018-12-03 | 0.03022 | 1.6288e-05 | 18.5529 | 0.000539 | -1.6339e-06
cal_std FD % | 21:49 | 2018-12-03 | 0.060273 | 0.060273 | 0 | 1 | 0
C92(LF) | 21:51 | 2018-12-03 | 0.0042748 | 2.4803e-06 | 17.24 | 0.00058005 | 1.2535e-06
C92(HF) | 21:52 | 2018-12-03 | 0.0041233 | 2.3912e-06 | 17.24 | 0.00058005 | -9.248e-07
C92 FD % | 21:52 | 2018-12-03 | 3.5928 | 3.5928 | 0 | 1 | 0
AGW105R-28.5(LF) | 21:54 | 2018-12-03 | 0.0050345 | 3.3746e-06 | 14.9183 | 0.00067032 | -1.927e-07
AGW105R-28.5(HF) | 21:55 | 2018-12-03 | 0.0049294 | 3.3043e-06 | 14.9183 | 0.00067032 | 4.7e-08
AGW105R-28.5 FD % | 21:55 | 2018-12-03 | 2.0835 | 2.0835 | 0 | 1 | 0
AGW105R-28.5(LF) | 21:57 | 2018-12-03 | 0.0050352 | 3.3754e-06 | 14.9183 | 0.00067032 | 2.993e-07
AGW105R-28.5(HF) | 21:58 | 2018-12-03 | 0.0049301 | 3.3048e-06 | 14.9183 | 0.00067032 | 0
AGW105R-28.5 FD % | 21:58 | 2018-12-03 | 2.0938 | 2.0938 | 0 | 1 | 0
AGW105R-28.5(LF) | 21:59 | 2018-12-03 | 0.0050484 | 3.3845e-06 | 14.9183 | 0.00067032 | 6.896e-07
AGW105R-28.5(HF) | 22:00 | 2018-12-03 | 0.0049432 | 3.3136e-06 | 14.9183 | 0.00067032 | -2.99e-08
AGW105R-28.5 FD % | 22:00 | 2018-12-03 | 2.0969 | 2.0969 | 0 | 1 | 0
AGW105R-28.5(LF) | 22:01 | 2018-12-03 | 0.0050312 | 3.3725e-06 | 14.9183 | 0.00067032 | -1.01e-08
AGW105R-28.5(HF) | 22:02 | 2018-12-03 | 0.0049407 | 3.3113e-06 | 14.9183 | 0.00067032 | -7.815e-07
AGW105R-28.5 FD % | 22:02 | 2018-12-03 | 1.8147 | 1.8147 | 0 | 1 | 0
AGW105R-28.5(LF) | 22:03 | 2018-12-03 | 0.0050405 | 3.3782e-06 | 14.9183 | 0.00067032 | -8.472e-07
AGW105R-28.5(HF) | 22:04 | 2018-12-03 | 0.0049433 | 3.313e-06 | 14.9183 | 0.00067032 | -9.313e-07
AGW105R-28.5 FD % | 22:04 | 2018-12-03 | 1.9304 | 1.9304 | 0 | 1 | 0
cal_std(LF) | 22:06 | 2018-12-03 | 0.030241 | 1.6298e-05 | 18.5529 | 0.000539 | -2.2849e-06
cal_std(HF) | 22:07 | 2018-12-03 | 0.030222 | 1.6291e-05 | 18.5529 | 0.000539 | 2.3759e-06
cal_std FD % | 22:07 | 2018-12-03 | 0.045942 | 0.045942 | 0 | 1 | 0
C92(LF) | 22:08 | 2018-12-03 | 0.0042528 | 2.4676e-06 | 17.24 | 0.00058005 | 1.2657e-06
C92(HF) | 22:09 | 2018-12-03 | 0.0041266 | 2.3947e-06 | 17.24 | 0.00058005 | 1.7629e-06
C92 FD % | 22:09 | 2018-12-03 | 2.9564 | 2.9564 | 0 | 1 | 0
AGW105R-37.5(LF) | 22:10 | 2018-12-03 | 0.0026201 | 1.8283e-06 | 14.3332 | 0.00069768 | 2.846e-07
AGW105R-37.5(HF) | 22:11 | 2018-12-03 | 0.0025692 | 1.7928e-06 | 14.3332 | 0.00069768 | 4.986e-07
AGW105R-37.5 FD % | 22:11 | 2018-12-03 | 1.9372 | 1.9372 | 0 | 1 | 0
AGW105R-37.5(LF) | 22:17 | 2018-12-03 | 0.0026174 | 1.8259e-06 | 14.3332 | 0.00069768 | -3.99e-07
AGW105R-37.5(HF) | 22:18 | 2018-12-03 | 0.0025672 | 1.7916e-06 | 14.3332 | 0.00069768 | 7.515e-07
AGW105R-37.5 FD % | 22:18 | 2018-12-03 | 1.8774 | 1.8774 | 0 | 1 | 0
AGW105R-37.5(LF) | 22:19 | 2018-12-03 | 0.0026174 | 1.8262e-06 | 14.3332 | 0.00069768 | 4e-08
AGW105R-37.5(HF) | 22:20 | 2018-12-03 | 0.0025639 | 1.7883e-06 | 14.3332 | 0.00069768 | -6.972e-07
AGW105R-37.5 FD % | 22:20 | 2018-12-03 | 2.0726 | 2.0726 | 0 | 1 | 0
AGW105R-37.5(LF) | 22:22 | 2018-12-03 | 0.0026201 | 1.8287e-06 | 14.3332 | 0.00069768 | 9.457e-07
AGW105R-37.5(HF) | 22:23 | 2018-12-03 | 0.0025672 | 1.7922e-06 | 14.3332 | 0.00069768 | 1.5198e-06
AGW105R-37.5 FD % | 22:23 | 2018-12-03 | 1.996 | 1.996 | 0 | 1 | 0
AGW105R-37.5(LF) | 22:24 | 2018-12-03 | 0.0026181 | 1.8269e-06 | 14.3332 | 0.00069768 | 3.188e-07
AGW105R-37.5(HF) | 22:25 | 2018-12-03 | 0.0025658 | 1.7901e-06 | 14.3332 | 0.00069768 | -5.7e-08
AGW105R-37.5 FD % | 22:25 | 2018-12-03 | 2.0132 | 2.0132 | 0 | 1 | 0
cal_std(LF) | 22:26 | 2018-12-03 | 0.030238 | 1.6298e-05 | 18.5529 | 0.000539 | 3.214e-07
cal_std(HF) | 22:27 | 2018-12-03 | 0.030218 | 1.6287e-05 | 18.5529 | 0.000539 | -8.031e-07
cal_std FD % | 22:27 | 2018-12-03 | 0.069444 | 0.069444 | 0 | 1 | 0
C92(LF) | 22:28 | 2018-12-03 | 0.0042503 | 2.4656e-06 | 17.24 | 0.00058005 | 3.869e-07
C92(HF) | 22:29 | 2018-12-03 | 0.0041464 | 2.4041e-06 | 17.24 | 0.00058005 | -1.8595e-06
C92 FD % | 22:29 | 2018-12-03 | 2.4957 | 2.4957 | 0 | 1 | 0
AGW105R-47(LF) | 22:30 | 2018-12-03 | 0.00017594 | 1.497e-07 | 11.6197 | 0.00086061 | -1.9474e-06
AGW105R-47(HF) | 22:31 | 2018-12-03 | 0.00017192 | 1.457e-07 | 11.6197 | 0.00086061 | -2.5957e-06
AGW105R-47 FD % | 22:31 | 2018-12-03 | 2.6803 | 2.6803 | 0 | 1 | 0
AGW105R-47(LF) | 22:32 | 2018-12-03 | 0.0001746 | 1.502e-07 | 11.6197 | 0.00086061 | -1.08e-08
AGW105R-47(HF) | 22:33 | 2018-12-03 | 0.00017462 | 1.526e-07 | 11.6197 | 0.00086061 | 2.6793e-06
AGW105R-47 FD % | 22:33 | 2018-12-03 | -1.5525 | -1.5525 | 0 | 1 | 0
AGW105R-47(LF) | 22:34 | 2018-12-03 | 0.00017526 | 1.514e-07 | 11.6197 | 0.00086061 | 6.738e-07
AGW105R-47(HF) | 22:35 | 2018-12-03 | 0.00017323 | 1.522e-07 | 11.6197 | 0.00086061 | 3.567e-06
AGW105R-47 FD % | 22:35 | 2018-12-03 | -0.48697 | -0.48697 | 0 | 1 | 0
AGW105R-47(LF) | 22:36 | 2018-12-03 | 0.00017522 | 1.511e-07 | 11.6197 | 0.00086061 | 3.155e-07
AGW105R-47(HF) | 22:37 | 2018-12-03 | 0.00017261 | 1.504e-07 | 11.6197 | 0.00086061 | 2.1676e-06
AGW105R-47 FD % | 22:37 | 2018-12-03 | 0.4363 | 0.4363 | 0 | 1 | 0
AGW105R-47(LF) | 22:38 | 2018-12-03 | 0.00017527 | 1.515e-07 | 11.6197 | 0.00086061 | 7.714e-07
AGW105R-47(HF) | 22:39 | 2018-12-03 | 0.00017259 | 1.48e-07 | 11.6197 | 0.00086061 | -6.508e-07
AGW105R-47 FD % | 22:39 | 2018-12-03 | 2.3287 | 2.3287 | 0 | 1 | 0
cal_std(LF) | 22:40 | 2018-12-03 | 0.029855 | 1.6092e-05 | 18.5529 | 0.000539 | 6.484e-07
cal_std(HF) | 22:41 | 2018-12-03 | 0.030219 | 1.6288e-05 | 18.5529 | 0.000539 | -6.7e-09
cal_std FD % | 22:41 | 2018-12-03 | -1.2185 | -1.2185 | 0 | 1 | 0
C92(LF) | 22:42 | 2018-12-03 | 0.0042509 | 2.4665e-06 | 17.24 | 0.00058005 | 1.3569e-06
C92(HF) | 22:43 | 2018-12-03 | 0.004122 | 2.3894e-06 | 17.24 | 0.00058005 | -2.6486e-06
C92 FD % | 22:43 | 2018-12-03 | 3.1261 | 3.1261 | 0 | 1 | 0
AGW278-23(LF) | 22:44 | 2018-12-03 | 0.0042807 | 2.8085e-06 | 15.2497 | 0.00065575 | 2.1696e-06
AGW278-23(HF) | 22:45 | 2018-12-03 | 0.0042192 | 2.7673e-06 | 15.2497 | 0.00065575 | 8.836e-07
AGW278-23 FD % | 22:45 | 2018-12-03 | 1.4669 | 1.4669 | 0 | 1 | 0
AGW278-23(LF) | 22:46 | 2018-12-03 | 0.0042846 | 2.8089e-06 | 15.2497 | 0.00065575 | -1.241e-06
AGW278-23(HF) | 22:47 | 2018-12-03 | 0.0042258 | 2.7706e-06 | 15.2497 | 0.00065575 | -7.946e-07
AGW278-23 FD % | 22:47 | 2018-12-03 | 1.3636 | 1.3636 | 0 | 1 | 0
AGW278-23(LF) | 22:48 | 2018-12-03 | 0.0042793 | 2.8062e-06 | 15.2497 | 0.00065575 | 1.01e-08
AGW278-23(HF) | 22:49 | 2018-12-03 | 0.0042205 | 2.7671e-06 | 15.2497 | 0.00065575 | -8.012e-07
AGW278-23 FD % | 22:49 | 2018-12-03 | 1.3932 | 1.3932 | 0 | 1 | 0
AGW278-23(LF) | 22:50 | 2018-12-03 | 0.004278 | 2.8056e-06 | 15.2497 | 0.00065575 | 4.227e-07
AGW278-23(HF) | 22:51 | 2018-12-03 | 0.0042179 | 2.7644e-06 | 15.2497 | 0.00065575 | -2.2211e-06
AGW278-23 FD % | 22:51 | 2018-12-03 | 1.4674 | 1.4674 | 0 | 1 | 0
AGW278-23(LF) | 22:52 | 2018-12-03 | 0.004278 | 2.8053e-06 | 15.2497 | 0.00065575 | 2.7e-08
AGW278-23(HF) | 22:53 | 2018-12-03 | 0.0042179 | 2.7654e-06 | 15.2497 | 0.00065575 | -6.932e-07
AGW278-23 FD % | 22:53 | 2018-12-03 | 1.4223 | 1.4223 | 0 | 1 | 0
cal_std(LF) | 22:54 | 2018-12-03 | 0.030239 | 1.63e-05 | 18.5529 | 0.000539 | 1.7584e-06
cal_std(HF) | 22:55 | 2018-12-03 | 0.030223 | 1.6292e-05 | 18.5529 | 0.000539 | 2.0413e-06
cal_std FD % | 22:55 | 2018-12-03 | 0.049462 | 0.049462 | 0 | 1 | 0
C92(LF) | 22:56 | 2018-12-03 | 0.0042495 | 2.4652e-06 | 17.24 | 0.00058005 | 3.921e-07
C92(HF) | 22:57 | 2018-12-03 | 0.0041226 | 2.391e-06 | 17.24 | 0.00058005 | -6.472e-07
C92 FD % | 22:57 | 2018-12-03 | 3.0109 | 3.0109 | 0 | 1 | 0
AGW278-36(LF) | 22:59 | 2018-12-03 | 0.0059901 | 3.6541e-06 | 16.3946 | 0.00060996 | 5.13e-07
AGW278-36(HF) | 23:00 | 2018-12-03 | 0.0058374 | 3.5606e-06 | 16.3946 | 0.00060996 | 4.63e-08
AGW278-36 FD % | 23:00 | 2018-12-03 | 2.5578 | 2.5578 | 0 | 1 | 0
AGW278-36(LF) | 23:01 | 2018-12-03 | 0.0060021 | 3.6605e-06 | 16.3946 | 0.00060996 | -9.236e-07
AGW278-36(HF) | 23:02 | 2018-12-03 | 0.0058718 | 3.581e-06 | 16.3946 | 0.00060996 | -9.338e-07
AGW278-36 FD % | 23:02 | 2018-12-03 | 2.1707 | 2.1707 | 0 | 1 | 0
AGW278-36(LF) | 23:03 | 2018-12-03 | 0.0060033 | 3.6618e-06 | 16.3946 | 0.00060996 | 2.01e-08
AGW278-36(HF) | 23:04 | 2018-12-03 | 0.0059147 | 3.6061e-06 | 16.3946 | 0.00060996 | -2.6536e-06
AGW278-36 FD % | 23:04 | 2018-12-03 | 1.5203 | 1.5203 | 0 | 1 | 0
AGW278-36(LF) | 23:05 | 2018-12-03 | 0.0060073 | 3.6642e-06 | 16.3946 | 0.00060996 | -1e-08
AGW278-36(HF) | 23:06 | 2018-12-03 | 0.0059227 | 3.6099e-06 | 16.3946 | 0.00060996 | -4.4708e-06
AGW278-36 FD % | 23:06 | 2018-12-03 | 1.4825 | 1.4825 | 0 | 1 | 0
AGW278-36(LF) | 23:07 | 2018-12-03 | 0.0060147 | 3.6691e-06 | 16.3946 | 0.00060996 | 6.907e-07
AGW278-36(HF) | 23:08 | 2018-12-03 | 0.0058982 | 3.5997e-06 | 16.3946 | 0.00060996 | 3.3663e-06
AGW278-36 FD % | 23:08 | 2018-12-03 | 1.8914 | 1.8914 | 0 | 1 | 0
cal_std(LF) | 23:09 | 2018-12-03 | 0.030241 | 1.63e-05 | 18.5529 | 0.000539 | -4.053e-07
cal_std(HF) | 23:10 | 2018-12-03 | 0.030223 | 1.629e-05 | 18.5529 | 0.000539 | -7.471e-07
cal_std FD % | 23:10 | 2018-12-03 | 0.060214 | 0.060214 | 0 | 1 | 0
C92(LF) | 23:11 | 2018-12-03 | 0.0042489 | 2.4642e-06 | 17.24 | 0.00058005 | -7.628e-07
C92(HF) | 23:12 | 2018-12-03 | 0.0041424 | 2.4028e-06 | 17.24 | 0.00058005 | -1.84e-08
C92 FD % | 23:12 | 2018-12-03 | 2.4893 | 2.4893 | 0 | 1 | 0
cal_std(LF) | 20:18 | 2018-12-03 | 0.030237 | 1.6297e-05 | 18.5529 | 0.000539 | -2.632e-07 | Copied from pre-test
cal_std(HF) | 20:19 | 2018-12-03 | 0.030102 | 1.6224e-05 | 18.5529 | 0.000539 | -9.191e-07 | Copied from pre-test
cal_std FD % | 20:19 | 2018-12-03 | 0.44818 | 0.44818 | 0 | 1 | 0 | Copied from pre-test
AGW278-55(LF) | 20:22 | 2018-12-03 | 0.0017214 | 1.1523e-06 | 14.9431 | 0.00066921 | 4.871e-07 | Copied from pre-test
AGW278-55(HF) | 20:24 | 2018-12-03 | 0.0016744 | 1.1198e-06 | 14.9431 | 0.00066921 | -1.1066e-06 | Copied from pre-test
AGW278-55 FD % | 20:24 | 2018-12-03 | 2.8181 | 2.8181 | 0 | 1 | 0 | Copied from pre-test
AGW278-55(LF) | 20:27 | 2018-12-03 | 0.001728 | 1.1548e-06 | 14.9431 | 0.00066921 | -2.4146e-06 | Copied from pre-test
AGW278-55(HF) | 20:28 | 2018-12-03 | 0.0016744 | 1.1205e-06 | 14.9431 | 0.00066921 | -3.25e-08 | Copied from pre-test
AGW278-55 FD % | 20:28 | 2018-12-03 | 2.9655 | 2.9655 | 0 | 1 | 0 | Copied from pre-test
AGW278-55(LF) | 20:29 | 2018-12-03 | 0.0017207 | 1.1518e-06 | 14.9431 | 0.00066921 | 3.31e-07 | Copied from pre-test
AGW278-55(HF) | 20:30 | 2018-12-03 | 0.0016737 | 1.1201e-06 | 14.9431 | 0.00066921 | -3.04e-08 | Copied from pre-test
AGW278-55 FD % | 20:30 | 2018-12-03 | 2.7498 | 2.7498 | 0 | 1 | 0 | Copied from pre-test
AGW278-55(LF) | 20:32 | 2018-12-03 | 0.0017213 | 1.1529e-06 | 14.9431 | 0.00066921 | 1.436e-06 | Copied from pre-test
AGW278-55(HF) | 20:34 | 2018-12-03 | 0.0016738 | 1.1215e-06 | 14.9431 | 0.00066921 | 2.0555e-06 | Copied from pre-test
AGW278-55 FD % | 20:34 | 2018-12-03 | 2.7263 | 2.7263 | 0 | 1 | 0 | Copied from pre-test
AGW278-55(LF) | 20:36 | 2018-12-03 | 0.0017193 | 1.1511e-06 | 14.9431 | 0.00066921 | 6.534e-07 | Copied from pre-test
AGW278-55(HF) | 20:37 | 2018-12-03 | 0.0016771 | 1.1199e-06 | 14.9431 | 0.00066921 | -3.6584e-06 | Copied from pre-test
AGW278-55 FD % | 20:37 | 2018-12-03 | 2.7079 | 2.7079 | 0 | 1 | 0 | Copied from pre-test
cal_std(LF) | 20:38 | 2018-12-03 | 0.030237 | 1.6298e-05 | 18.5529 | 0.000539 | -8.2e-09 | Copied from pre-test
cal_std(HF) | 20:39 | 2018-12-03 | 0.030218 | 1.6287e-05 | 18.5529 | 0.000539 | -9.549e-07 | Copied from pre-test
cal_std FD % | 20:39 | 2018-12-03 | 0.068782 | 0.068782 | 0 | 1 | 0 | Copied from pre-test
C92(LF) | 20:41 | 2018-12-03 | 0.0042463 | 2.4631e-06 | 17.24 | 0.00058005 | -1.21e-08 | Copied from pre-test
C92(HF) | 20:42 | 2018-12-03 | 0.0041193 | 2.3889e-06 | 17.24 | 0.00058005 | -8.341e-07 | Copied from pre-test
C92 FD % | 20:42 | 2018-12-03 | 3.0104 | 3.0104 | 0 | 1 | 0 | Copied from pre-test
AGW278-72(LF) | 23:15 | 2018-12-03 | 0.0047297 | 2.8093e-06 | 16.841 | 0.00059379 | 1.4453e-06
AGW278-72(HF) | 23:16 | 2018-12-03 | 0.0047204 | 2.8029e-06 | 16.841 | 0.00059379 | -1.04e-08
AGW278-72 FD % | 23:16 | 2018-12-03 | 0.22678 | 0.22678 | 0 | 1 | 0
AGW278-72(LF) | 23:17 | 2018-12-03 | 0.004729 | 2.8081e-06 | 16.841 | 0.00059379 | 3.07e-08
AGW278-72(HF) | 23:17 | 2018-12-03 | 0.0047184 | 2.8017e-06 | 16.841 | 0.00059379 | -1.22e-08
AGW278-72 FD % | 23:17 | 2018-12-03 | 0.22598 | 0.22598 | 0 | 1 | 0
AGW278-72(LF) | 23:18 | 2018-12-03 | 0.0047369 | 2.8135e-06 | 16.841 | 0.00059379 | 1.2415e-06
AGW278-72(HF) | 23:19 | 2018-12-03 | 0.0047132 | 2.7966e-06 | 16.841 | 0.00059379 | -3.4077e-06
AGW278-72 FD % | 23:19 | 2018-12-03 | 0.59991 | 0.59991 | 0 | 1 | 0
AGW278-72(LF) | 23:20 | 2018-12-03 | 0.0047343 | 2.811e-06 | 16.841 | 0.00059379 | -4.008e-07
AGW278-72(HF) | 23:21 | 2018-12-03 | 0.0047244 | 2.8076e-06 | 16.841 | 0.00059379 | 3.7941e-06
AGW278-72 FD % | 23:21 | 2018-12-03 | 0.11955 | 0.11955 | 0 | 1 | 0
AGW278-72(LF) | 23:22 | 2018-12-03 | 0.0047429 | 2.8159e-06 | 16.841 | 0.00059379 | -6.391e-07
AGW278-72(HF) | 23:23 | 2018-12-03 | 0.0047191 | 2.7983e-06 | 16.841 | 0.00059379 | -6.4504e-06
AGW278-72 FD % | 23:23 | 2018-12-03 | 0.62447 | 0.62447 | 0 | 1 | 0
cal_std(LF) | 23:24 | 2018-12-03 | 0.030243 | 1.7542e-05 | 18.5529 | 0.00058005 | 4.344e-07
cal_std(HF) | 23:25 | 2018-12-03 | 0.030221 | 1.7533e-05 | 18.5529 | 0.00058005 | 4.8759e-06
cal_std FD % | 23:25 | 2018-12-03 | 0.055439 | 0.055439 | 0 | 1 | 0
C92(LF) | 23:26 | 2018-12-03 | 0.0042449 | 2.4621e-06 | 17.24 | 0.00058005 | -3.951e-07
C92(HF) | 23:27 | 2018-12-03 | 0.00412 | 2.3898e-06 | 17.24 | 0.00058005 | -2.9e-09
C92 FD % | 23:27 | 2018-12-03 | 2.9348 | 2.9348 | 0 | 1 | 0
AGW278-84(LF) | 23:29 | 2018-12-03 | 0.0037536 | 2.4744e-06 | 15.1577 | 0.00065973 | -3.1322e-06
AGW278-84(HF) | 23:30 | 2018-12-03 | 0.0036815 | 2.4258e-06 | 15.1577 | 0.00065973 | -4.6054e-06
AGW278-84 FD % | 23:30 | 2018-12-03 | 1.9624 | 1.9624 | 0 | 1 | 0
AGW278-84(LF) | 23:31 | 2018-12-03 | 0.0037523 | 2.4755e-06 | 15.1577 | 0.00065973 | 1.75e-08
AGW278-84(HF) | 23:32 | 2018-12-03 | 0.0036848 | 2.4311e-06 | 15.1577 | 0.00065973 | 3.65e-08
AGW278-84 FD % | 23:32 | 2018-12-03 | 1.7961 | 1.7961 | 0 | 1 | 0
AGW278-84(LF) | 23:36 | 2018-12-03 | 0.0037536 | 2.4772e-06 | 15.1577 | 0.00065973 | 1.1639e-06
AGW278-84(HF) | 23:37 | 2018-12-03 | 0.0036841 | 2.4301e-06 | 15.1577 | 0.00065973 | -7.024e-07
AGW278-84 FD % | 23:37 | 2018-12-03 | 1.9 | 1.9 | 0 | 1 | 0
AGW278-84(LF) | 23:38 | 2018-12-03 | 0.0037569 | 2.4788e-06 | 15.1577 | 0.00065973 | 3.581e-07
AGW278-84(HF) | 23:39 | 2018-12-03 | 0.0036821 | 2.428e-06 | 15.1577 | 0.00065973 | -1.9143e-06
AGW278-84 FD % | 23:39 | 2018-12-03 | 2.0518 | 2.0518 | 0 | 1 | 0
AGW278-84(LF) | 23:42 | 2018-12-03 | 0.0037562 | 2.4783e-06 | 15.1577 | 0.00065973 | 2.978e-07
AGW278-84(HF) | 23:43 | 2018-12-03 | 0.0036868 | 2.4306e-06 | 15.1577 | 0.00065973 | -2.6028e-06
AGW278-84 FD % | 23:43 | 2018-12-03 | 1.9247 | 1.9247 | 0 | 1 | 0
cal_std(LF) | 23:44 | 2018-12-03 | 0.030239 | 1.6298e-05 | 18.5529 | 0.000539 | -1.6286e-06
cal_std(HF) | 23:45 | 2018-12-03 | 0.030219 | 1.6287e-05 | 18.5529 | 0.000539 | -1.561e-06
cal_std FD % | 23:45 | 2018-12-03 | 0.063265 | 0.063265 | 0 | 1 | 0
C92(LF) | 23:46 | 2018-12-03 | 0.0042489 | 2.4627e-06 | 17.24 | 0.00058005 | -3.1679e-06
C92(HF) | 23:47 | 2018-12-03 | 0.0041444 | 2.4043e-06 | 17.24 | 0.00058005 | 6.143e-07
C92 FD % | 23:47 | 2018-12-03 | 2.3713 | 2.3713 | 0 | 1 | 0
AGW278-108(LF) | 23:49 | 2018-12-03 | 0.0045121 | 2.4622e-06 | 18.3275 | 0.00054563 | 5.093e-07
AGW278-108(HF) | 23:50 | 2018-12-03 | 0.0044387 | 2.4202e-06 | 18.3275 | 0.00054563 | -3.0736e-06
AGW278-108 FD % | 23:50 | 2018-12-03 | 1.7052 | 1.7052 | 0 | 1 | 0
AGW278-108(LF) | 23:50 | 2018-12-03 | 0.0045055 | 2.46e-06 | 18.3275 | 0.00054563 | 3.0508e-06
AGW278-108(HF) | 23:51 | 2018-12-03 | 0.0044368 | 2.4209e-06 | 18.3275 | 0.00054563 | 6.86e-08
AGW278-108 FD % | 23:51 | 2018-12-03 | 1.5915 | 1.5915 | 0 | 1 | 0
AGW278-108(LF) | 23:52 | 2018-12-03 | 0.0045068 | 2.46e-06 | 18.3275 | 0.00054563 | 1.6027e-06
AGW278-108(HF) | 23:53 | 2018-12-03 | 0.0044413 | 2.4233e-06 | 18.3275 | 0.00054563 | -4.64e-08
AGW278-108 FD % | 23:53 | 2018-12-03 | 1.4902 | 1.4902 | 0 | 1 | 0
AGW278-108(LF) | 23:54 | 2018-12-03 | 0.0045068 | 2.4589e-06 | 18.3275 | 0.00054563 | -4.018e-07
AGW278-108(HF) | 23:54 | 2018-12-03 | 0.0044347 | 2.4194e-06 | 18.3275 | 0.00054563 | -6.588e-07
AGW278-108 FD % | 23:54 | 2018-12-03 | 1.6051 | 1.6051 | 0 | 1 | 0
AGW278-108(LF) | 23:55 | 2018-12-03 | 0.0045028 | 2.4571e-06 | 18.3275 | 0.00054563 | 4.019e-07
AGW278-108(HF) | 23:56 | 2018-12-03 | 0.0044387 | 2.4223e-06 | 18.3275 | 0.00054563 | 7.29e-07
AGW278-108 FD % | 23:56 | 2018-12-03 | 1.4174 | 1.4174 | 0 | 1 | 0
cal_std(LF) | 23:57 | 2018-12-03 | 0.030241 | 1.6299e-05 | 18.5529 | 0.000539 | -2.0983e-06
cal_std(HF) | 23:58 | 2018-12-03 | 0.030219 | 1.6288e-05 | 18.5529 | 0.000539 | 3.61e-08
cal_std FD % | 23:58 | 2018-12-03 | 0.06285 | 0.06285 | 0 | 1 | 0
C92(LF) | 0:00 | 13/03/2018 | 0.0042482 | 2.4631e-06 | 17.24 | 0.00058005 | -1.9819e-06
C92(HF) | 0:01 | 13/03/2018 | 0.0041232 | 2.3935e-06 | 17.24 | 0.00058005 | 3.0813e-06
C92 FD % | 0:01 | 13/03/2018 | 2.8243 | 2.8243 | 0 | 1 | 0
AGW279-12(LF) | 0:02 | 13/03/2018 | 0.0042807 | 2.7769e-06 | 15.4171 | 0.00064863 | 4.606e-07
AGW279-12(HF) | 0:03 | 13/03/2018 | 0.0042277 | 2.7422e-06 | 15.4171 | 0.00064863 | -4.06e-08
AGW279-12 FD % | 0:03 | 13/03/2018 | 1.2491 | 1.2491 | 0 | 1 | 0
AGW279-12(LF) | 0:05 | 13/03/2018 | 0.00428 | 2.775e-06 | 15.4171 | 0.00064863 | -1.87e-06
AGW279-12(HF) | 0:06 | 13/03/2018 | 0.0042303 | 2.7434e-06 | 15.4171 | 0.00064863 | -9.271e-07
AGW279-12 FD % | 0:06 | 13/03/2018 | 1.1393 | 1.1393 | 0 | 1 | 0
AGW279-12(LF) | 0:07 | 13/03/2018 | 0.004278 | 2.7753e-06 | 15.4171 | 0.00064863 | 6.191e-07
AGW279-12(HF) | 0:08 | 13/03/2018 | 0.0042317 | 2.7443e-06 | 15.4171 | 0.00064863 | -8.662e-07
AGW279-12 FD % | 0:08 | 13/03/2018 | 1.1155 | 1.1155 | 0 | 1 | 0
AGW279-12(LF) | 0:09 | 13/03/2018 | 0.004278 | 2.7756e-06 | 15.4171 | 0.00064863 | 1.1683e-06
AGW279-12(HF) | 0:10 | 13/03/2018 | 0.0042284 | 2.7428e-06 | 15.4171 | 0.00064863 | 5.64e-08
AGW279-12 FD % | 0:10 | 13/03/2018 | 1.1849 | 1.1849 | 0 | 1 | 0
AGW279-12(LF) | 0:11 | 13/03/2018 | 0.0042786 | 2.7748e-06 | 15.4171 | 0.00064863 | -6.916e-07
AGW279-12(HF) | 0:12 | 13/03/2018 | 0.004235 | 2.7445e-06 | 15.4171 | 0.00064863 | -3.8318e-06
AGW279-12 FD % | 0:12 | 13/03/2018 | 1.0926 | 1.0926 | 0 | 1 | 0
cal_std(LF) | 0:13 | 13/03/2018 | 0.030241 | 1.63e-05 | 18.5529 | 0.000539 | 3.635e-07
cal_std(HF) | 0:13 | 13/03/2018 | 0.030221 | 1.629e-05 | 18.5529 | 0.000539 | 7.9e-07
cal_std FD % | 0:13 | 13/03/2018 | 0.062112 | 0.062112 | 0 | 1 | 0
C92(LF) | 0:15 | 13/03/2018 | 0.0042495 | 2.465e-06 | 17.24 | 0.00058005 | 7.7e-09
C92(HF) | 0:16 | 13/03/2018 | 0.0041252 | 2.3949e-06 | 17.24 | 0.00058005 | 3.5845e-06
C92 FD % | 0:16 | 13/03/2018 | 2.8408 | 2.8408 | 0 | 1 | 0
AGW279-17(LF) | 0:16 | 13/03/2018 | 0.0050934 | 2.92e-06 | 17.4413 | 0.00057335 | -6.248e-07
AGW279-17(HF) | 0:17 | 13/03/2018 | 0.0050425 | 2.894e-06 | 17.4413 | 0.00057335 | 4.9096e-06
AGW279-17 FD % | 0:17 | 13/03/2018 | 0.8905 | 0.8905 | 0 | 1 | 0
AGW279-17(LF) | 0:19 | 13/03/2018 | 0.0050973 | 2.9224e-06 | 17.4413 | 0.00057335 | -4.205e-07
AGW279-17(HF) | 0:20 | 13/03/2018 | 0.0050372 | 2.8882e-06 | 17.4413 | 0.00057335 | 5.05e-08
AGW279-17 FD % | 0:20 | 13/03/2018 | 1.1704 | 1.1704 | 0 | 1 | 0
AGW279-17(LF) | 0:21 | 13/03/2018 | 0.0050927 | 2.9211e-06 | 17.4413 | 0.00057335 | 1.9874e-06
AGW279-17(HF) | 0:21 | 13/03/2018 | 0.0050472 | 2.893e-06 | 17.4413 | 0.00057335 | -1.4322e-06
AGW279-17 FD % | 0:21 | 13/03/2018 | 0.96146 | 0.96146 | 0 | 1 | 0
AGW279-17(LF) | 0:22 | 13/03/2018 | 0.005098 | 2.9228e-06 | 17.4413 | 0.00057335 | -3.662e-07
AGW279-17(HF) | 0:23 | 13/03/2018 | 0.0050432 | 2.8911e-06 | 17.4413 | 0.00057335 | -8.067e-07
AGW279-17 FD % | 0:23 | 13/03/2018 | 1.0839 | 1.0839 | 0 | 1 | 0
AGW279-17(LF) | 0:24 | 13/03/2018 | 0.0050968 | 2.9229e-06 | 17.4413 | 0.00057335 | 1.1287e-06
AGW279-17(HF) | 0:25 | 13/03/2018 | 0.0050359 | 2.8881e-06 | 17.4413 | 0.00057335 | 1.2635e-06
AGW279-17 FD % | 0:25 | 13/03/2018 | 1.1916 | 1.1916 | 0 | 1 | 0
cal_std(LF) | 0:26 | 13/03/2018 | 0.030239 | 1.6299e-05 | 18.5529 | 0.000539 | 2.77e-08
cal_std(HF) | 0:27 | 13/03/2018 | 0.030221 | 1.629e-05 | 18.5529 | 0.000539 | 7.74e-07
cal_std FD % | 0:27 | 13/03/2018 | 0.056309 | 0.056309 | 0 | 1 | 0
C92(LF) | 0:27 | 13/03/2018 | 0.0042727 | 2.4784e-06 | 17.24 | 0.00058005 | 0
C92(HF) | 0:28 | 13/03/2018 | 0.0041451 | 2.4028e-06 | 17.24 | 0.00058005 | -2.6375e-06
C92 FD % | 0:28 | 13/03/2018 | 3.0478 | 3.0478 | 0 | 1 | 0
AGW279-20(LF) | 0:29 | 13/03/2018 | 0.0045591 | 2.9344e-06 | 15.5367 | 0.00064364 | 1.69e-08
AGW279-20(HF) | 0:30 | 13/03/2018 | 0.0044572 | 2.8707e-06 | 15.5367 | 0.00064364 | 2.8617e-06
AGW279-20 FD % | 0:30 | 13/03/2018 | 2.1725 | 2.1725 | 0 | 1 | 0
AGW279-20(LF) | 0:31 | 13/03/2018 | 0.004565 | 2.9392e-06 | 15.5367 | 0.00064364 | 1.4974e-06
AGW279-20(HF) | 0:32 | 13/03/2018 | 0.0044625 | 2.8728e-06 | 15.5367 | 0.00064364 | 8.605e-07
AGW279-20 FD % | 0:32 | 13/03/2018 | 2.2573 | 2.2573 | 0 | 1 | 0
AGW279-20(LF) | 0:32 | 13/03/2018 | 0.004567 | 2.9395e-06 | 15.5367 | 0.00064364 | 3.6e-09
AGW279-20(HF) | 0:33 | 13/03/2018 | 0.0044632 | 2.8753e-06 | 15.5367 | 0.00064364 | 4.0961e-06
AGW279-20 FD % | 0:33 | 13/03/2018 | 2.1832 | 2.1832 | 0 | 1 | 0
AGW279-20(LF) | 0:34 | 13/03/2018 | 0.004567 | 2.9385e-06 | 15.5367 | 0.00064364 | -1.4713e-06
AGW279-20(HF) | 0:35 | 13/03/2018 | 0.0044619 | 2.8708e-06 | 15.5367 | 0.00064364 | -1.6464e-06
AGW279-20 FD % | 0:35 | 13/03/2018 | 2.3047 | 2.3047 | 0 | 1 | 0
AGW279-20(LF) | 0:36 | 13/03/2018 | 0.004567 | 2.9404e-06 | 15.5367 | 0.00064364 | 1.3956e-06
AGW279-20(HF) | 0:37 | 13/03/2018 | 0.0044625 | 2.8728e-06 | 15.5367 | 0.00064364 | 8.102e-07
AGW279-20 FD % | 0:37 | 13/03/2018 | 2.2999 | 2.2999 | 0 | 1 | 0
cal_std(LF) | 0:38 | 13/03/2018 | 0.030239 | 1.63e-05 | 18.5529 | 0.000539 | 1.8716e-06
cal_std(HF) | 0:38 | 13/03/2018 | 0.030224 | 1.6293e-05 | 18.5529 | 0.000539 | 3.7716e-06
cal_std FD % | 0:38 | 13/03/2018 | 0.042037 | 0.042037 | 0 | 1 | 0
C92(LF) | 0:39 | 13/03/2018 | 0.0042489 | 2.4648e-06 | 17.24 | 0.00058005 | 4.237e-07
C92(HF) | 0:40 | 13/03/2018 | 0.0041239 | 2.3921e-06 | 17.24 | 0.00058005 | 4.48e-08
C92 FD % | 0:40 | 13/03/2018 | 2.9492 | 2.9492 | 0 | 1 | 0
AGW280-23(LF) | 0:41 | 13/03/2018 | 0.0065569 | 4.2397e-06 | 15.4656 | 0.0006466 | -3.1e-09
AGW280-23(HF) | 0:42 | 13/03/2018 | 0.0064432 | 4.1674e-06 | 15.4656 | 0.0006466 | 1.9719e-06
AGW280-23 FD % | 0:42 | 13/03/2018 | 1.7041 | 1.7041 | 0 | 1 | 0
AGW280-23(LF) | 0:43 | 13/03/2018 | 0.0065615 | 4.2423e-06 | 15.4656 | 0.0006466 | -7.02e-07
AGW280-23(HF) | 0:43 | 13/03/2018 | 0.0064524 | 4.1711e-06 | 15.4656 | 0.0006466 | -1.6027e-06
AGW280-23 FD % | 0:43 | 13/03/2018 | 1.6771 | 1.6771 | 0 | 1 | 0
AGW280-23(LF) | 0:44 | 13/03/2018 | 0.0065688 | 4.2472e-06 | 15.4656 | 0.0006466 | -3.655e-07
AGW280-23(HF) | 0:45 | 13/03/2018 | 0.0064571 | 4.1761e-06 | 15.4656 | 0.0006466 | 1.4304e-06
AGW280-23 FD % | 0:45 | 13/03/2018 | 1.6742 | 1.6742 | 0 | 1 | 0
AGW280-23(LF) | 0:46 | 13/03/2018 | 0.0065847 | 4.2565e-06 | 15.4656 | 0.0006466 | -1.8383e-06
AGW280-23(HF) | 0:47 | 13/03/2018 | 0.0064617 | 4.1773e-06 | 15.4656 | 0.0006466 | -1.3509e-06
AGW280-23 FD % | 0:47 | 13/03/2018 | 1.8601 | 1.8601 | 0 | 1 | 0
AGW280-23(LF) | 0:48 | 13/03/2018 | 0.0065741 | 4.2516e-06 | 15.4656 | 0.0006466 | 1.1918e-06
AGW280-23(HF) | 0:48 | 13/03/2018 | 0.0064656 | 4.1802e-06 | 15.4656 | 0.0006466 | -7.136e-07
AGW280-23 FD % | 0:48 | 13/03/2018 | 1.6788 | 1.6788 | 0 | 1 | 0
cal_std(LF) | 0:49 | 13/03/2018 | 0.03024 | 1.6299e-05 | 18.5529 | 0.000539 | 1.76e-08
cal_std(HF) | 0:50 | 13/03/2018 | 0.030224 | 1.6291e-05 | 18.5529 | 0.000539 | 7.686e-07
cal_std FD % | 0:50 | 13/03/2018 | 0.050082 | 0.050082 | 0 | 1 | 0
C92(LF) | 0:51 | 13/03/2018 | 0.0042463 | 2.4637e-06 | 17.24 | 0.00058005 | 1.05e-06
C92(HF) | 0:52 | 13/03/2018 | 0.0041219 | 2.3929e-06 | 17.24 | 0.00058005 | 3.4169e-06
C92 FD % | 0:52 | 13/03/2018 | 2.8712 | 2.8712 | 0 | 1 | 0

## 30-sec Tests with SOPs
Sample ID | Time (h:min:s) | Date (D/M/Y) | Mass Susc.Raw Meas. in SI | Mass Susc.Meas. in SI | Sample Weight in g | Correct. Factor | Correct. Offset
standard(LF) | 16:28 | 30/03/2018 | 0.030237 | 2.3757e-05 | 18.5584 | 0.00078564 | 1.8597e-06
standard(HF) | 16:30 | 30/03/2018 | 0.030053 | 2.3612e-05 | 18.5584 | 0.00078564 | 1.3609e-06
standard FD % | 16:30 | 30/03/2018 | 0.60947 | 0.60947 | 0 | 1 | 0
AGW105R-47(LF) | 16:33 | 30/03/2018 | 0.0001759 | 3.0295e-07 | 11.6197 | 0.0017272 | -4.9961e-07
AGW105R-47(HF) | 16:36 | 30/03/2018 | 0.0001719 | 3.019e-07 | 11.6197 | 0.0017272 | 2.8884e-06
AGW105R-47 FD % | 16:36 | 30/03/2018 | 0.34805 | 0.34805 | 0 | 1 | 0
AGW105R-47(LF) | 16:40 | 30/03/2018 | 0.00017395 | 3.0098e-07 | 11.6197 | 0.0017272 | 3.1143e-07
AGW105R-47(HF) | 16:42 | 30/03/2018 | 0.00016132 | 2.5459e-07 | 11.6197 | 0.0017272 | -1.3919e-05
AGW105R-47 FD % | 16:42 | 30/03/2018 | 15.414 | 15.414 | 0 | 1 | 0
AGW105R-47(LF) | 16:44 | 30/03/2018 | 0.00017393 | 3.0298e-07 | 11.6197 | 0.0017272 | 1.4826e-06
AGW105R-47(HF) | 16:46 | 30/03/2018 | 0.00017132 | 3.1408e-07 | 11.6197 | 0.0017272 | 1.0521e-05
AGW105R-47 FD % | 16:46 | 30/03/2018 | -3.6622 | -3.6622 | 0 | 1 | 0
AGW105R-47(LF) | 16:49 | 30/03/2018 | 0.00017395 | 3.0044e-07 | 11.6197 | 0.0017272 | -3.5609e-09
AGW105R-47(HF) | 16:51 | 30/03/2018 | 0.00017061 | 2.8512e-07 | 11.6197 | 0.0017272 | -5.5328e-06
AGW105R-47 FD % | 16:51 | 30/03/2018 | 5.0981 | 5.0981 | 0 | 1 | 0
AGW105R-47(LF) | 16:53 | 30/03/2018 | 0.00017458 | 3.0263e-07 | 11.6197 | 0.0017272 | 6.2805e-07
AGW105R-47(HF) | 16:56 | 30/03/2018 | 0.00017261 | 2.9925e-07 | 11.6197 | 0.0017272 | 6.4329e-07
AGW105R-47 FD % | 16:56 | 30/03/2018 | 1.1178 | 1.1178 | 0 | 1 | 0
standard(LF) | 16:58 | 30/03/2018 | 0.030163 | 2.3698e-05 | 18.5584 | 0.00078564 | 6.2537e-07
standard(HF) | 17:01 | 30/03/2018 | 0.030221 | 2.3744e-05 | 18.5584 | 0.00078564 | 6.7737e-07
standard FD % | 17:01 | 30/03/2018 | -0.19527 | -0.19527 | 0 | 1 | 0
AGW278-72(LF) | 17:03 | 30/03/2018 | 0.0047258 | 4.2896e-06 | 16.841 | 0.00090818 | -2.4181e-06
AGW278-72(HF) | 17:05 | 30/03/2018 | 0.0047145 | 4.2838e-06 | 16.841 | 0.00090818 | 2.3853e-06
AGW278-72 FD % | 17:05 | 30/03/2018 | 0.13611 | 0.13611 | 0 | 1 | 0
AGW278-72(LF) | 17:07 | 30/03/2018 | 0.0047245 | 4.2907e-06 | 16.841 | 0.00090818 | 7.7412e-10
AGW278-72(HF) | 17:10 | 30/03/2018 | 0.0047092 | 4.2815e-06 | 16.841 | 0.00090818 | 5.136e-06
AGW278-72 FD % | 17:10 | 30/03/2018 | 0.21541 | 0.21541 | 0 | 1 | 0
Sample ID | Time (h:min:s) | Date (D/M/Y) | Mass Susc.Raw Meas. in SI | Mass Susc.Meas. in SI | Sample Weight in g | Correct. Factor | Correct. Offset
standard(LF) | 22:26 | 30/03/2018 | 0.030229 | 2.7451e-05 | 16.841 | 0.00090818 | -2.2043e-06
standard(HF) | 22:29 | 30/03/2018 | 0.030205 | 2.7432e-05 | 16.841 | 0.00090818 | 7.248e-07
standard FD % | 22:29 | 30/03/2018 | 0.069028 | 0.069028 | 0 | 1 | 0
AGW278-72(LF) | 22:31 | 30/03/2018 | 0.0047218 | 4.2898e-06 | 16.841 | 0.00090818 | 1.7611e-06
AGW278-72(HF) | 22:33 | 30/03/2018 | 0.0047105 | 4.2772e-06 | 16.841 | 0.00090818 | -8.2825e-07
AGW278-72 FD % | 22:33 | 30/03/2018 | 0.29306 | 0.29306 | 0 | 1 | 0
AGW278-72(LF) | 22:38 | 30/03/2018 | 0.0047212 | 4.2877e-06 | 16.841 | 0.00090818 | 1.8122e-08
AGW278-72(HF) | 22:40 | 30/03/2018 | 0.0047053 | 4.2733e-06 | 16.841 | 0.00090818 | 3.6514e-08
AGW278-72 FD % | 22:40 | 30/03/2018 | 0.33552 | 0.33552 | 0 | 1 | 0
AGW278-72(LF) | 22:43 | 30/03/2018 | 0.0047192 | 4.2861e-06 | 16.841 | 0.00090818 | 2.7432e-07
AGW278-72(HF) | 22:45 | 30/03/2018 | 0.0047079 | 4.2755e-06 | 16.841 | 0.00090818 | -5.4498e-08
AGW278-72 FD % | 22:45 | 30/03/2018 | 0.24616 | 0.24616 | 0 | 1 | 0